## Folha 1
EWE010 | m | Caixa metálica de armadura de espera.
Caixa metálica para fixar sobre a cofragem, com armadura simples de espera alojada no seu interior, de 8 mm de diâmetro, com terminação em gancho vertical, separação entre armaduras 100 mm, comprimento do estribo 170 mm, largura do estribo 48 mm e comprimento de ancoragem 300 mm, para a realização de encontros entre dois elementos construtivos de betão armado.
Unitário |  |  | Ud | Descrição | Rend. | Preço unitário | Importância
mt07ewe010aaa |  |  | m | Caixa metálica para fixar sobre a cofragem, com armadura simples de espera alojada no seu interior, de 8 mm de diâmetro, com terminação em gancho vertical, separação entre armaduras 100 mm, comprimento do estribo 170 mm, largura do estribo 48 mm e comprimento de ancoragem 300 mm. | 1 | 20.34 | 20.34
mo042 |  |  | h | Oficial de 1ª estruturista. | 0.1 | 23.64 | 2.36
mo089 |  |  | h | Ajudante de estruturista. | 0.1 | 23.07 | 2.31
|  |  | % | Custos directos complementares | 2 | 25.01 | 0.5
Custo de manutenção decenal: 0,51€ nos primeiros 10 anos. | [5 empty] | Total: | 25.51