## Folha 1
FAL011 | m |  | Ponto singular para revestimento exterior de fachada ventilada, de placas de lã mineral comprimida. Sistema "ROCKPANEL".
Coroamento para revestimento exterior de fachada ventilada, de placas de lã mineral comprimida, sistema "ROCKPANEL", com perfil de fecho superior, de liga de alumínio EN AW-6063 T6 Perfil I "ROCKPANEL", cor branca, de 1,1 mm de espessura e 3055 mm de comprimento; colocação com parafusos de aço inoxidável A2 sobre a subestrutura suporte.
Unitário |  | Ud |  | Descrição | Rend. | Preço unitário | Importância
mt12plr020lc |  | m |  | Perfil de fecho superior, de liga de alumínio EN AW-6063 T6 Perfil I "ROCKPANEL", cor branca, de 1,1 mm de espessura e 3055 mm de comprimento, para coroamento de fachada; com parafusos de aço inoxidável A2 para a fixação à substrutura suporte. | 1 | 3.5 | 3.5
mo052 |  | h |  | Oficial de 1ª montador de sistemas de fachadas pré-fabricadas. | 0.7 | 23.31 | 16.32
mo099 |  | h |  | Ajudante de montador de sistemas de fachadas pré-fabricadas. | 0.7 | 22.13 | 15.49
|  | % |  | Custos directos complementares | 2 | 35.31 | 0.71
[6 empty] | Total: | 36.02