## Folha 1
FCA060 | Ud |  | Padieira de perfil de aço galvanizado, em fachada dupla.
Padieira de perfil de aço galvanizado, de 10+4,8+9,5 cm de largura, 14 cm de altura e 90 cm de comprimento, apoiada sobre uma camada de argamassa de cimento, confeccionada em obra, dosificação 1:5, em fachada dupla formada por pano interior de entre 10 e 11,5 cm de espessura, caixa de ar de entre 5 e 6,5 cm de espessura e pano exterior até 12 cm de espessura. Inclusive perfil de remate de PVC, cor a escolher.
Unitário |  | Ud |  | Descrição |  | Rend. |  | Preço unitário | Importância
mt20dah040aa |  | Ud |  | Perfil de aço galvanizado, de 10+4,8+9,5 cm de largura, 14 cm de altura e 90 cm de comprimento, para fachada dupla formada por pano interior de entre 10 e 11,5 cm de espessura, caixa de ar de entre 5 e 6,5 cm de espessura e pano exterior até 12 cm de espessura. |  | 1 |  | 24.29 | 24.29
mt24pfg010 |  | m |  | Perfil de remate de PVC, cor a escolher. |  | 0.9 |  | 1 | 0.9
mt08aaa010a |  | m³ |  | Água. |  | 0.006 |  | 1.5 | 0.01
mt01arg005a |  | t |  | Areia de pedreira, para argamassa preparada em obra. |  | 0.002 |  | 18 | 0.04
mt08cem011a |  | kg |  | Cimento Portland CEM II/B-L 32,5 R, cor cinzento, em sacos, segundo NP EN 197-1. |  | 0.3 |  | 0.1 | 0.03
mq06hor010 |  | h |  | Betoneira eléctrica com uma capacidade de amassadura de 160 l. |  | 0.005 |  | 3.45 | 0.02
mo020 |  | h |  | Oficial de 1ª construção. |  | 0.22 |  | 22.68 | 4.99
mo113 |  | h |  | Operário não qualificado construção. |  | 0.42 |  | 21.45 | 9.01
|  | % |  | Custos directos complementares |  | 2 |  | 39.29 | 0.79
[8 empty] | Total: | 40.08
Referência e título da norma |  |  |  |  | Aplicabilidade(a) |  | Obrigatoriedade(b) |  |  | Sistema(c)
EN 197-1:2011 |  |  |  |  | 172012 |  | 172013 |  |  | 1+
Cimento — Parte 1: Composição, especificações e critérios de conformidade para cimentos correntes
(a) Data de entrada em aplicação da norma harmonizada
(b) Data final do período de coexistência
(c) Sistema de avaliação e verificação da regularidade do desempenho