## Folha 1
FCM010 | m | Padieira de madeira serrada.
Padieira de madeira serrada de pinho silvestre (Pinus sylvestris), com certificado PEFC, acabamento polido, de 30x30 cm de secção e até 6 m de comprimento, para aplicações estruturais, classe resistente C18 segundo EN 338 e EN 1912 e protecção contra agentes bióticos que corresponde com a classe de penetração NP2 (3 mm nas faces laterais do alburno) segundo EN 351-1, apoiada sobre as ombreiras.
Unitário |  | Ud | Descrição | Rend. | Preço unitário | Importância
mt07mee050uuj |  | m³ | Madeira serrada de pinho silvestre (Pinus sylvestris), com certificado PEFC, com acabamento polido, para padieira de 30x30 cm de secção e até 6 m de comprimento, para aplicações estruturais, classe resistente C18 segundo EN 338 e EN 1912 e protecção contra agentes bióticos que corresponde com a classe de penetração NP2 (3 mm nas faces laterais do alburno) segundo EN 351-1, trabalhada em oficina. | 0.09 | 502.22 | 45.2
mo017 |  | h | Oficial de 1ª carpinteiro. | 0.585 | 23.03 | 13.47
mo058 |  | h | Ajudante de carpinteiro. | 0.293 | 22.27 | 6.53
|  | % | Custos directos complementares | 2 | 65.2 | 1.3
Custo de manutenção decenal: 11,31€ nos primeiros 10 anos. |  |  |  |  | Total: | 66.5