## Folha 1
FCP020 | Ud |  | Caixa de estore veneziano, de poliestireno expandido.
Caixa de estore veneziano de poliestireno expandido (EPS), de 40 kg/m³ de densidade, reforçada com varões de aço, de 23 cm de largura, 32 cm de altura e 100 cm de comprimento, para revestir. O preço não inclui a padieira. O preço não inclui a persiana. O preço não inclui o revestimento.
Unitário |  | Ud |  | Descrição | Rend. | Preço unitário | Importância
mt20cap020a |  | Ud |  | Caixa de estore veneziano de poliestireno expandido (EPS), de 40 kg/m³ de densidade, reforçada com varões de aço, de 23 cm de largura, 32 cm de altura e 100 cm de comprimento, para revestir, com topos, suporte de alumínio para persiana e perfis de remate de alumínio e de PVC para colocar nas faces exterior e interior da caixa. | 1 | 57.23 | 57.23
mo011 |  | h |  | Oficial de 1ª montador. | 0.15 | 23.31 | 3.5
mo080 |  | h |  | Ajudante de montador. | 0.15 | 22.13 | 3.32
|  | % |  | Custos directos complementares | 2 | 64.05 | 1.28
Custo de manutenção decenal: 14,11€ nos primeiros 10 anos. | [5 empty] | Total: | 65.33