## Folha 1
FEC041 | m² |  | Sistema de cofragem para pilar de alvenaria confinada.
Montagem e desmontagem de sistema de cofragem reutilizável para formação de pilar de alvenaria confinada, formado por: superfície cofrante de tábuas de madeira maciça, amortizáveis em 5 utilizações e estrutura suporte vertical de escoras de madeira maciça, amortizáveis em 10 utilizações. Inclusive líquido descofrante, para evitar a aderência do betão à cofragem.
Unitário |  | Ud |  | Descrição | Rend. | Preço unitário | Importância
mt08ema050b |  | m³ |  | Madeira para cofragem, de 26 mm de espessura. | 0.008 | 184.8 | 1.48
mt50spa052b |  | m |  | Pranchão de madeira de pinho, de 20x7,2 cm. | 0.025 | 6.32 | 0.16
mt08eup300 |  | m |  | Escora de madeira maciça de pinho, de 8x11 cm. | 0.3 | 3 | 0.9
mt50spa101 |  | kg |  | Pregos de aço. | 0.09 | 1.87 | 0.17
mt08dba010d |  | l |  | Agente desmoldante, à base de óleos especiais, emulsionante em água, para cofragens metálicas, fenólicas ou de madeira. | 0.03 | 1.8 | 0.05
mo044 |  | h |  | Oficial de 1ª cofrador. | 0.385 | 23.64 | 9.1
mo091 |  | h |  | Ajudante de cofrador. | 0.435 | 23.07 | 10.04
|  | % |  | Custos directos complementares | 2 | 21.9 | 0.44
[6 empty] | Total: | 22.34