## Folha 1
FEC046 | m² |  | Sistema de cofragem para viga de alvenaria confinada.
Montagem e desmontagem de sistema de cofragem reutilizável para formação de viga de alvenaria confinada, formado por: superfície cofrante de tábuas de madeira maciça, amortizáveis em 5 utilizações. Inclusive elementos de sustentação e fixação necessários para a sua estabilidade e líquido descofrante, para evitar a aderência do betão à cofragem.
Unitário |  | Ud |  | Descrição | Rend. | Preço unitário | Importância
mt08ema050b |  | m³ |  | Madeira para cofragem, de 26 mm de espessura. | 0.017 | 184.8 | 3.14
mt50spa101 |  | kg |  | Pregos de aço. | 0.578 | 1.87 | 1.08
mt08dba010d |  | l |  | Agente desmoldante, à base de óleos especiais, emulsionante em água, para cofragens metálicas, fenólicas ou de madeira. | 0.03 | 1.8 | 0.05
mo044 |  | h |  | Oficial de 1ª cofrador. | 0.41 | 23.64 | 9.69
mo091 |  | h |  | Ajudante de cofrador. | 0.46 | 23.07 | 10.61
|  | % |  | Custos directos complementares | 2 | 24.57 | 0.49
[6 empty] | Total: | 25.06