## Folha 1
FLO020 | m² |  | Parede de fachada de placas de policarbonato celular.
Parede de fachada de placas translúcidas planas de policarbonato celular, de 30 mm de espessura e 333 mm de largura, fixadas mecanicamente a uma estrutura portante ou auxiliar. Inclusive acessórios de fixação das placas. O preço não inclui a estrutura suporte nem a resolução de pontos singulares.
Unitário |  | Ud |  | Descrição | Rend. | Preço unitário | Importância
mt13lpa040b |  | m² |  | Placa translúcida plana de policarbonato celular, de 30 mm de espessura e 333 mm de largura, condutibilidade térmica 1,3 W/(m°C), Euroclasse B-s1, d0 de reacção ao fogo, segundo NP EN 13501-1, proporcionando um isolamento sonoro de 21 dB e com tratamento aos raios UV na sua face exterior. | 1 | 52.55 | 52.55
mt13lpa110a |  | Ud |  | Kit de acessórios de fixação, para placas de policarbonato celular, em fachadas. | 0.2 | 29.1 | 5.82
mo051 |  | h |  | Oficial de 1ª montador de painéis metálicos. | 0.1 | 23.31 | 2.33
mo098 |  | h |  | Ajudante de montador de painéis metálicos. | 0.1 | 22.13 | 2.21
|  | % |  | Custos directos complementares | 2 | 62.91 | 1.26
Custo de manutenção decenal: 12,77€ nos primeiros 10 anos. | [5 empty] | Total: | 64.17