## Folha 1
FLY100 | m | Coroamento de fachada ligeira.
Coroamento de fachada ligeira, de chapa dobrada de aço inoxidável AISI 304, de 1,5 mm de espessura e 2000 mm de desenvolvimento, acabamento mate, fixada com parafusos ocultos. Inclusive peças de aço e cordão de silicone neutro para a vedação de juntas.
Unitário |  |  | Ud | Descrição |  | Rend. |  | Preço unitário | Importância
mt07ala210b |  |  | kg | Peça de aço EN 10025 S275JO, composta por perfis laminados a quente das séries L, LD, T, redondo, quadrado, rectangular e chapa, trabalhado em oficina, acabamento galvanizado a quente. |  | 8 |  | 4.73 | 37.84
mt12www010s |  |  | m | Chapa dobrada de aço inoxidável AISI 304, de 1,5 mm de espessura e 2000 mm de desenvolvimento, acabamento mate. |  | 1 |  | 66.98 | 66.98
mt12ppl016 |  |  | Ud | Parafuso auto-roscante protegido contra a oxidação. |  | 4 |  | 0.04 | 0.16
mt15sja100 |  |  | Ud | Cartucho de pasta de silicone neutro. |  | 0.15 |  | 3.13 | 0.47
mo052 |  |  | h | Oficial de 1ª montador de sistemas de fachadas pré-fabricadas. |  | 0.7 |  | 23.31 | 16.32
mo099 |  |  | h | Ajudante de montador de sistemas de fachadas pré-fabricadas. |  | 0.7 |  | 22.13 | 15.49
|  |  | % | Custos directos complementares |  | 2 |  | 137.26 | 2.75
Custo de manutenção decenal: 12,60€ nos primeiros 10 anos. | [7 empty] | Total: | 140.01
Referência e título da norma |  |  |  |  | Aplicabilidade(a) |  | Obrigatoriedade(b) |  |  | Sistema(c)
EN 10025-1:2004 |  |  |  |  | 192005 |  | 192006 |  |  | 2+
Produtos laminados a quente de aços de constr ução não ligados — Parte 1: Condições técnicas gerais de fornecimento
(a) Data de entrada em aplicação da norma harmonizada
(b) Data final do período de coexistência
(c) Sistema de avaliação e verificação da regularidade do desempenho