## Folha 1
FMR010 | m | Remate superior do encontro entre laje e fachada cortina.
Remate superior do encontro entre laje e fachada cortina, formado por moldura de chapa dobrada de aço galvanizado de 1,5 mm de espessura e 200 mm de desenvolvimento, com fecho de estanquidade de lâmina de borracha sintética EPDM de 2 mm de espessura.
Unitário |  | Ud | Descrição |  | Rend. | Preço unitário | Importância
mt15dra025 |  | kg | Cola de neopreno, para a união das membranas de EPDM ao suporte. |  | 1.1 | 12.51 | 13.76
mt15dra020c |  | m² | Lâmina de borracha EPDM, tipo II, EN 13956, espessura 2 mm, massa nominal 2,28 kg/m². |  | 0.5 | 28.15 | 14.08
mt25mco100a |  | m | Chapa dobrada de aço galvanizado, de 1,5 mm de espessura e 200 mm de desenvolvimento. |  | 1.05 | 3 | 3.15
mo049 |  | h | Oficial de 1ª montador de fachada cortina. |  | 0.6 | 23.31 | 13.99
mo096 |  | h | Ajudante de montador de fachada cortina. |  | 0.6 | 22.13 | 13.28
|  | % | Custos directos complementares |  | 2 | 58.26 | 1.17
Custo de manutenção decenal: 1,19€ nos primeiros 10 anos. | [5 empty] | Total: | 59.43
Referência e título da norma |  |  |  | Aplicabilidade(a) |  | Obrigatoriedade(b) |  | Sistema(c)
EN 13956:2012 |  |  |  | 1102010 |  | 1102010 |  | 1/3/4
Membranas de impermeabilização f lexíveis — Membranas de plástico e de borracha para impermeabilização de coberturas — Definições e características Membranas de impermeabilização f lexíveis Membranas de plástico e de borracha para impermeabilização de coberturas Definições e características Membranas de impermeabilização f lexíveis Membranas de plástico e de borracha para impermeabilização de coberturas Definições e características
(a) Data de entrada em aplicação da norma harmonizada
(b) Data final do período de coexistência
(c) Sistema de avaliação e verificação da regularidade do desempenho