## Folha 1
FOA010 | Ud |  | Divisória de aço.
Divisória opaca de 4x2,9 m, de aço galvanizado, com isolamento intermédio de lã mineral e remate superior de aço galvanizado.
Unitário |  | Ud |  | Descrição | Rend. | Preço unitário | Importância
mt26mac010a |  | m² |  | Painel opaco com encaixe macho-fêmea para divisórias, formado por duas chapas de aço galvanizado com isolamento intermédio de lã mineral de condutibilidade térmica 0,039 W/(m°C). | 11.3 | 80.49 | 909.54
mt26mac020a |  | m |  | Perfil em "U" de aço galvanizado de aço galvanizado para divisórias. | 9.7 | 4.26 | 41.32
mt26mac030a |  | m |  | Rodapé de aço galvanizado para divisórias. | 3.9 | 4.43 | 17.28
mo011 |  | h |  | Oficial de 1ª montador. | 6 | 23.31 | 139.86
mo080 |  | h |  | Ajudante de montador. | 6 | 22.13 | 132.78
|  | % |  | Custos directos complementares | 2 | 1240.78 | 24.82
Custo de manutenção decenal: 227,81€ nos primeiros 10 anos. | [5 empty] | Total: | 1265.6