## Folha 1
FOM010 | m² |  | Divisória modular.
Divisória modular cega, com painéis de aglomerado de 16 mm de espessura com acabamento em melamina, fixados mecanicamente com fixação oculta, réguas horizontais encastradas em painel com perfil de PVC de 10 mm, e câmara entre painéis preenchida com lã de rocha.
Unitário |  | Ud |  | Descrição | Rend. | Preço unitário | Importância
mt26mmd011a |  | m² |  | Divisória modular cega, com painéis de aglomerado de 16 mm de espessura com acabamento em melamina, fixados mecanicamente com fixação oculta, réguas horizontais encastradas em painel com perfil de PVC de 10 mm, e câmara entre painéis preenchida com lã de rocha, perfis verticais internos de alumínio, ocultos entre módulos, perfis à vista superiores de 35x45 mm e inferiores de 60x45 mm, de alumínio anodizado ou lacado standard. | 1 | 131.21 | 131.21
mo011 |  | h |  | Oficial de 1ª montador. | 1 | 23.31 | 23.31
mo080 |  | h |  | Ajudante de montador. | 1 | 22.13 | 22.13
|  | % |  | Custos directos complementares | 2 | 176.65 | 3.53
Custo de manutenção decenal: 9,01€ nos primeiros 10 anos. | [5 empty] | Total: | 180.18