## Folha 1
FPP030 | m² |  | Fachada pesada de painéis alveolares pré-fabricados de betão pré-esforçado.
Parede de fachada formada por painéis alveolares pré-fabricados de betão pré-esforçado, de 16 cm de espessura, 1,2 m de largura e 9 m de comprimento máximo, acabamento liso, de cor cinzento, colocados em posição horizontal.
Unitário |  | Ud |  | Descrição |  | Rend. |  | Preço unitário | Importância
mt12ppp010a |  | m² |  | Painel alveolar pré-fabricado de betão pré-esforçado, de 16 cm de espessura, 1,2 m de largura e 9 m de comprimento máximo, com os bordos macho-fêmea, acabamento liso, de cor cinzento, para formação de parede. Segundo EN 14992. |  | 1 |  | 17.97 | 17.97
mt12pph011 |  | kg |  | Pasta borracha-asfáltica para vedação a frio de juntas de painéis pré-fabricados de betão. |  | 0.07 |  | 1.96 | 0.14
mq07gte010c |  | h |  | Autogrua de braço telescópico com uma capacidade de elevação de 30 t e 27 m de altura máxima de trabalho. |  | 0.032 |  | 75.04 | 2.4
mo050 |  | h |  | Oficial de 1ª montador de painéis pré-fabricados de betão. |  | 0.05 |  | 23.31 | 1.17
mo097 |  | h |  | Ajudante de montador de painéis pré-fabricados de betão. |  | 0.05 |  | 22.13 | 1.11
|  | % |  | Custos directos complementares |  | 2 |  | 22.79 | 0.46
Custo de manutenção decenal: 1,63€ nos primeiros 10 anos. | [7 empty] | Total: | 23.25
Referência e título da norma |  |  |  |  | Aplicabilidade(a) |  | Obrigatoriedade(b) |  |  | Sistema(c)
EN 14992:2007+A1:2012 |  |  |  |  | 142013 |  | 172013 |  |  | 2+/4
Produtos prefabricados em betão — Elementos de parede — Propriedades e desempenho dos produtos
(a) Data de entrada em aplicação da norma harmonizada
(b) Data final do período de coexistência
(c) Sistema de avaliação e verificação da regularidade do desempenho