## Folha 1
FRC011 | m |  | Revestimento de testa de laje com tijolos cerâmicos.
Revestimento de testa de laje de 30 cm de altura, com tijolos cerâmicos, para revestir, 14x28x1,2 cm. COLOCAÇÃO: com argamassa de alta aderência e aditivo hidrófugo para impermeabilização de argamassas ou betões.
Unitário |  | Ud |  | Descrição |  | Rend. |  | Preço unitário | Importância
mt29cer010a |  | Ud |  | Tijolo cerâmico, para revestir, 14x28x1,2 cm. |  | 6.9 |  | 0.29 | 2
mt09moe020a |  | kg |  | Cimento cola melhorado de ligantes mistos, C2 TE, para a colocação em camada grossa do peças cerâmicas em paramentos verticais exteriores, segundo NP EN 12004 |  | 1.05 |  | 0.53 | 0.56
mt08adt010 |  | kg |  | Aditivo hidrófugo para impermeabilização de argamassas ou betões. |  | 0.075 |  | 1.2 | 0.09
mo114 |  | h |  | Operário não qualificado construção em trabalhos auxiliares de pedreiro. |  | 0.132 |  | 21.45 | 2.83
mo021 |  | h |  | Oficial de 1ª construção em trabalhos auxiliares de pedreiro. |  | 0.132 |  | 22.68 | 2.99
|  | % |  | Custos directos complementares |  | 2 |  | 8.47 | 0.17
Custo de manutenção decenal: 0,60€ nos primeiros 10 anos. | [7 empty] | Total: | 8.64
Referência e título da norma |  |  |  |  | Aplicabilidade(a) |  | Obrigatoriedade(b) |  |  | Sistema(c)
EN 12004:2007+A1:2012 |  |  |  |  | 142013 |  | 172013 |  |  | 1/3/4
Colas para ladrilhos — Requisitos, avaliação da conformidade, classificação e designação
(a) Data de entrada em aplicação da norma harmonizada
(b) Data final do período de coexistência
(c) Sistema de avaliação e verificação da regularidade do desempenho