## Folha 1
FRH010 | m |  | Revestimento de testa de laje com plaquetas de betão.
Revestimento de testa de laje de 30 cm de altura, com plaquetas de betão, 50x20x5 cm, para revestir. COLOCAÇÃO: com argamassa de alta aderência e aditivo hidrófugo para impermeabilização de argamassas ou betões.
Unitário |  | Ud |  | Descrição |  | Rend. |  | Preço unitário | Importância
mt02bhg055a |  | Ud |  | Plaqueta de betão, 50x20x5 cm, para revestir. Segundo NP EN 771-3. |  | 2.8 |  | 0.3 | 0.84
mt09moe020a |  | kg |  | Cimento cola melhorado de ligantes mistos, C2 TE, para a colocação em camada grossa do peças cerâmicas em paramentos verticais exteriores, segundo NP EN 12004 |  | 1.05 |  | 0.53 | 0.56
mt08adt010 |  | kg |  | Aditivo hidrófugo para impermeabilização de argamassas ou betões. |  | 0.075 |  | 1.2 | 0.09
mo114 |  | h |  | Operário não qualificado construção em trabalhos auxiliares de pedreiro. |  | 0.1 |  | 21.45 | 2.15
mo021 |  | h |  | Oficial de 1ª construção em trabalhos auxiliares de pedreiro. |  | 0.1 |  | 22.68 | 2.27
|  | % |  | Custos directos complementares |  | 2 |  | 5.91 | 0.12
Custo de manutenção decenal: 0,42€ nos primeiros 10 anos. | [7 empty] | Total: | 6.03
Referência e título da norma |  |  |  |  | Aplicabilidade(a) |  | Obrigatoriedade(b) |  |  | Sistema(c)
EN 12004:2007+A1:2012 |  |  |  |  | 142013 |  | 172013 |  |  | 1/3/4
Colas para ladrilhos — Requisitos, avaliação da conformidade, classificação e designação
(a) Data de entrada em aplicação da norma harmonizada
(b) Data final do período de coexistência
(c) Sistema de avaliação e verificação da regularidade do desempenho