## Folha 1
GTA020 | m³ | Transporte de terras em camião.
Transporte de terras em camião dos produtos provenientes de escavação de qualquer tipo de terreno para aterro específico ou operador licenciado de gestão de resíduos, situado a uma distância máxima de 10 km. O preço inclui o tempo de espera em obra durante as operações de carga, a viagem de ida, a descarga e a viagem de volta, mas não inclui a carga em obra.
Unitário |  |  | Ud | Descrição | Rend. | Preço unitário | Importância
mq04cab010c |  |  | h | Camião basculante de 12 t de carga, de 162 kW. | 0.095 | 44.99 | 4.27
|  |  | % | Custos directos complementares | 2 | 4.27 | 0.09
[6 empty] | Total: | 4.36