## Folha 1
GVA020 | m³ | Transporte de resíduos vegetais com camião.
Transporte com camião de resíduos vegetais produzidos durante os trabalhos de limpeza de terrenos, poda e corte de árvores, para vertedero específico, situado a 10 km de distância. O preço inclui o tempo de espera em obra durante as operações de carga, a viagem de ida, a descarga e a viagem de volta, mas não inclui a carga em obra.
Unitário |  |  | Ud | Descrição | Rend. | Preço unitário | Importância
mq04cap020oa |  |  | h | Camião de transporte de 15 t com uma capacidade de 12 m³ e 2 eixos. | 0.071 | 111.5 | 7.92
|  |  | % | Custos directos complementares | 2 | 7.92 | 0.16
[6 empty] | Total: | 8.08