## Folha 1
HAF010 | Ud |  | Ancoragem mecânica em parede de alvenaria.
Ancoragem mecânica com bucha de nylon e parafuso de aço galvanizado, de cabeça escareada, para fixação de elemento não estrutural a parede de alvenaria.
Unitário |  | Ud |  | Descrição | Rend. | Preço unitário | Importância
mt26aaa033a |  | Ud |  | Ancoragem mecânica com bucha de nylon e parafuso de aço galvanizado, de cabeça escareada. | 1 | 0.29 | 0.29
mo113 |  | h |  | Operário não qualificado construção. | 0.025 | 21.45 | 0.54
|  | % |  | Custos directos complementares | 2 | 0.83 | 0.02
Custo de manutenção decenal: 0,06€ nos primeiros 10 anos. | [5 empty] | Total: | 0.85