## Folha 1
HFI030 | Ud | Forro de condutas para instalações, em cobertura plana, de alvenaria.
Forro de condutas para instalações, em cobertura plana, de 0,25 m² de secção e 1 m de altura, realizada com alvenaria de tijolo cerâmico furado para revestir, assente e rebocada exteriormente com argamassa de cimento, confeccionada em obra, dosificação 1:6.
Unitário |  | Ud | Descrição |  | Rend. |  | Preço unitário | Importância
mt04lpt010c |  | Ud | Tijolo cerâmico furado duplo, para revestir, 30x20x9 cm, para utilização em alvenaria protegida (peça P), densidade 746 kg/m³, segundo NP EN 771-1. |  | 70 |  | 0.29 | 20.3
mt08aaa010a |  | m³ | Água. |  | 0.02 |  | 1.5 | 0.03
mt01arg005a |  | t | Areia de pedreira, para argamassa preparada em obra. |  | 0.112 |  | 18 | 2.02
mt08cem011a |  | kg | Cimento Portland CEM II/B-L 32,5 R, cor cinzento, em sacos, segundo NP EN 197-1. |  | 17.2 |  | 0.1 | 1.72
mq06hor010 |  | h | Betoneira eléctrica com uma capacidade de amassadura de 160 l. |  | 0.048 |  | 3.45 | 0.17
mo020 |  | h | Oficial de 1ª construção. |  | 0.64 |  | 22.68 | 14.52
mo077 |  | h | Ajudante de construção. |  | 0.87 |  | 22.13 | 19.25
|  | % | Custos directos complementares |  | 2 |  | 58.01 | 1.16
Custo de manutenção decenal: 10,06€ nos primeiros 10 anos. | [6 empty] | Total: | 59.17
Referência e título da norma |  |  |  | Aplicabilidade(a) |  | Obrigatoriedade(b) |  |  | Sistema(c)
EN 771-1:2011+A1:2015 |  |  |  | 1062020 |  | 1062020 |  |  | 2+/4
Especificações para unidades de alvenaria — Parte 1: Tijolos cerâmicos para alvenaria
EN 197-1:2011 |  |  |  | 172012 |  | 172013 |  |  | 1+
Cimento — Parte 1: Composição, especificações e critérios de conformidade para cimentos correntes
(a) Data de entrada em aplicação da norma harmonizada
(b) Data final do período de coexistência
(c) Sistema de avaliação e verificação da regularidade do desempenho