## Folha 1
HMA015 | m² |  | Trabalhos auxiliares de carpintaria para execução de instalações em construções de estrutura leve de madeira.
Repercussão por m² de superfície construída de obra, de qualquer trabalho auxiliar de carpintaria, necessário para a correcta execução em construções de estrutura leve de madeira das infra-estruturas de telecomunicações em edifícios (ITED) formadas por: tubagem de entrada, caixa de entrada, passagem aérea de topo (PAT), armários de telecomunicações do edifício (ATE), tubagem e caixas da rede colectiva, armários de telecomunicações individuais (ATI), tubagem e caixas da rede individual, com um grau de complexidade médio, em edifício multifamiliar, inclusive p/p de elementos comuns. Inclusive material auxiliar para a correcta execução dos trabalhos.
Unitário |  | Ud | Descrição | Rend. | Preço unitário | Importância
mt17lbr020a |  | Ud | Cartucho de 280 ml de gel viscoelástico selante, com grau de protecção IP68, sem dissolventes, intervalo de temperatura de trabalho de -60 a 200°C e picos de temperatura até 250°C, de elasticidade permanente e grande aderência, para selagem de orifícios e aberturas de passagem de instalações. | 0.01 | 64.8 | 0.65
mo017 |  | h | Oficial de 1ª carpinteiro. | 0.018 | 23.03 | 0.41
mo058 |  | h | Ajudante de carpinteiro. | 0.046 | 22.27 | 1.02
|  | % | Custos directos complementares | 4 | 2.08 | 0.08
[5 empty] | Total: | 2.16