## Folha 1
HRA200 | m² |  | Remate decorativo, de chapa perfurada de aço galvanizado.
Remate decorativo, de chapa perfurada de aço galvanizado, com perfurações redondas dispostas em triângulo 60°, R2 T3, de 2 mm de diâmetro e 3 mm de distância entre os centros das perfurações contíguas, de 1 mm de espessura e com um 40% da superfície perfurada; fixação a estrutura metálica através de soldadura em todo o seu perímetro.
Unitário |  | Ud |  | Descrição | Rend. | Preço unitário | Importância
mt26aha020aa |  | m² |  | Chapa perfurada de aço galvanizado, com perfurações redondas dispostas em triângulo 60°, R2 T3, de 2 mm de diâmetro e 3 mm de distância entre os centros das perfurações contíguas, de 1 mm de espessura e com um 40% da superfície perfurada. | 1 | 37.25 | 37.25
mq08sol020 |  | h |  | Equipamentos e elementos auxiliares para soldadura eléctrica. | 1 | 3.42 | 3.42
mo018 |  | h |  | Oficial de 1ª serralheiro. | 0.1 | 22.98 | 2.3
mo059 |  | h |  | Ajudante de serralheiro. | 0.1 | 22.2 | 2.22
|  | % |  | Custos directos complementares | 2 | 45.19 | 0.9
Custo de manutenção decenal: 6,61€ nos primeiros 10 anos. | [5 empty] | Total: | 46.09