## Folha 1
HRP080 | m | Revestimento de testa de laje, de betão polímero.
Revestimento de remate de laje com peças rectas de betão polímero de superfície polida, cor a escolher, de 210x35 mm, fixadas ao betão com ancoragem química composta por resina e varão roscado de aço galvanizado qualidade 5.8, segundo EN ISO 898-1, de 8 mm de diâmetro; e vedação das juntas entre peças e, se for o caso, das uniões com os muros com massa de poliuretano, com aplicação prévia do primário. O preço não inclui a preparação da superfície suporte.
Unitário |  | Ud | Descrição | Rend. | Preço unitário | Importância
mt20zhp020md |  | m | Remate de laje com peças rectas de betão polímero de superfície polida, cor a escolher, de 210x35 mm, com casquilhos de aço inoxidável na sua face oculta, para aparafusar os varões roscados, fornecida em peças de até 1,3 m de comprimento. | 1.05 | 17.76 | 18.65
mt26aaq015a |  | Ud | Ancoragem química composta por resina e varão roscado de aço galvanizado qualidade 5.8, segundo EN ISO 898-1, de 8 mm de diâmetro. | 4 | 2.9 | 11.6
mt20wwa025 |  | m | Perfil de espuma de polietileno, de 6 mm de diâmetro, para enchimento de juntas. | 2.1 | 0.39 | 0.82
mt20wwa035 |  | Ud | Cartucho de 250 cm³ de primário para massas. | 0.051 | 5.35 | 0.27
mt20wwa030 |  | Ud | Cartucho de 310 cm³ de massa de poliuretano impermeável. | 0.101 | 7.32 | 0.74
mq06hor010 |  | h | Betoneira eléctrica com uma capacidade de amassadura de 160 l. | 0.005 | 3.45 | 0.02
mo020 |  | h | Oficial de 1ª construção. | 0.19 | 22.68 | 4.31
mo113 |  | h | Operário não qualificado construção. | 0.27 | 21.45 | 5.79
|  | % | Custos directos complementares | 2 | 42.2 | 0.84
Custo de manutenção decenal: 2,15€ nos primeiros 10 anos. |  |  |  |  | Total: | 43.04