## Folha 1
HSO005 | Ud |  | Selagem de negativo para passagem dos tensores da cofragem, em muro de betão, com espuma de poliuretano.
Selagem de negativo de entre 20 e 25 mm de diâmetro interior para passagem dos tensores da cofragem, em muro de betão, com espuma de poliuretano monocomponente, aplicada com cânula.
Unitário |  | Ud |  | Descrição |  | Rend. |  | Preço unitário | Importância
mt13blw110b |  | Ud |  | Aerossol de 750 cm³ de espuma de poliuretano, de 22,5 kg/m³ de densidade, 140% de expansão, 18 N/cm² de resistência à tracção e 20 N/cm² de resistência à flexão, condutibilidade térmica 0,04 W/(m°C), estável de -40°C a 100°C; para aplicar com cânula; segundo EN 13165. |  | 0.042 |  | 7.2 | 0.3
mo113 |  | h |  | Operário não qualificado construção. |  | 0.005 |  | 21.45 | 0.11
|  | % |  | Custos directos complementares |  | 2 |  | 0.41 | 0.01
Custo de manutenção decenal: 0,01€ nos primeiros 10 anos. | [7 empty] | Total: | 0.42
Referência e título da norma |  |  |  |  | Aplicabilidade(a) |  | Obrigatoriedade(b) |  |  | Sistema(c)
EN 13165:2012+A2:2016 |  |  |  |  | 14102000 |  | 14102000 |  |  | 1/3/4
Produtos de isolamento térmico para aplicação em edifícios — Produtos manufaturados de espuma de poliuretano rígido (PUR) — Especificação
(a) Data de entrada em aplicação da norma harmonizada
(b) Data final do período de coexistência
(c) Sistema de avaliação e verificação da regularidade do desempenho