## Folha 1
HYO050 | m² | Formação de pendentes de chuveiro executado "in situ", com argamassa.
Formação de pendentes de chuveiro executado "in situ", com guias de larozes e juntas com mestras de argamassa de cimento, com uma pendente maior que 2% e posterior enchimento com argamassa de cimento, confeccionada em obra, com aditivo hidrófugo, dosificação 1:5, de 4 cm de espessura média, acabamento afagado.
Unitário |  | Ud | Descrição |  | Rend. | Preço unitário |  | Importância
mt08aaa010a |  | m³ | Água. |  | 0.008 | 1.5 |  | 0.01
mt01arg005a |  | t | Areia de pedreira, para argamassa preparada em obra. |  | 0.063 | 18 |  | 1.13
mt08adt010 |  | kg | Aditivo hidrófugo para impermeabilização de argamassas ou betões. |  | 0.24 | 1.2 |  | 0.29
mt08cem011a |  | kg | Cimento Portland CEM II/B-L 32,5 R, cor cinzento, em sacos, segundo NP EN 197-1. |  | 12 | 0.1 |  | 1.2
mq06hor010 |  | h | Betoneira eléctrica com uma capacidade de amassadura de 160 l. |  | 0.028 | 3.45 |  | 0.1
mo020 |  | h | Oficial de 1ª construção. |  | 0.96 | 22.68 |  | 21.77
mo077 |  | h | Ajudante de construção. |  | 0.96 | 22.13 |  | 21.24
|  | % | Custos directos complementares |  | 2 | 45.74 |  | 0.91
Custo de manutenção decenal: 2,19€ nos primeiros 10 anos. | [5 empty] | Total: |  | 46.65
Referência e título da norma |  |  |  | Aplicabilidade(a) |  |  | Obrigatoriedade(b) |  | Sistema(c)
EN 197-1:2011 |  |  |  | 172012 |  |  | 172013 |  | 1+
Cimento — Parte 1: Composição, especificações e critérios de conformidade para cimentos correntes
(a) Data de entrada em aplicação da norma harmonizada
(b) Data final do período de coexistência
(c) Sistema de avaliação e verificação da regularidade do desempenho