## Folha 1
IAA115 | Ud |  | Repartidor.
Repartidor de 5-2400 MHz de 3 saídas, de 78x49x26 mm, 6,7 dB de perdas de inserção a 862 MHz e 10,6 dB de perdas de inserção a 2150 MHz.
Unitário |  | Ud |  | Descrição | Rend. | Preço unitário | Importância
mt40irt024h |  | Ud |  | Repartidor de 5-2400 MHz de 3 saídas, de 78x49x26 mm, 6,7 dB de perdas de inserção a 862 MHz e 10,6 dB de perdas de inserção a 2150 MHz, com conectores tipo "F". | 1 | 4.07 | 4.07
mo001 |  | h |  | Oficial de 1ª instalador de telecomunicações. | 0.1 | 23.31 | 2.33
mo056 |  | h |  | Ajudante de instalador de telecomunicações. | 0.1 | 22.09 | 2.21
|  | % |  | Custos directos complementares | 2 | 8.61 | 0.17
Custo de manutenção decenal: 1,32€ nos primeiros 10 anos. | [5 empty] | Total: | 8.78