## Folha 1
IAA034 | Ud |  | Antena para recepção de emissões terrestes.
Antena exterior FM, circular, para captação de sinais de radiodifusão sonora analógica procedentes de emissões terrestres, de 1 dBi de ganho e 500 mm de comprimento. Inclusive ancoragens e quantos acessórios sejam necessários para a sua correcta instalação.
Unitário |  | Ud |  | Descrição | Rend. | Preço unitário | Importância
mt40etv010a |  | Ud |  | Antena exterior FM, circular, para captação de sinais de radiodifusão sonora analógica procedentes de emissões terrestres, de 1 dBi de ganho e 500 mm de comprimento. | 1 | 26.86 | 26.86
mo001 |  | h |  | Oficial de 1ª instalador de telecomunicações. | 0.5 | 23.31 | 11.66
mo056 |  | h |  | Ajudante de instalador de telecomunicações. | 0.5 | 22.09 | 11.05
|  | % |  | Custos directos complementares | 2 | 49.57 | 0.99
Custo de manutenção decenal: 20,22€ nos primeiros 10 anos. | [5 empty] | Total: | 50.56