## Folha 1
IAA048 | Ud |  | Carga terminal.
Carga terminal de 75 Ohm, com conector macho, tipo "F", sem bloqueio da passagem de corrente contínua.
Unitário |  | Ud |  | Descrição | Rend. | Preço unitário | Importância
mt40irt040a |  | Ud |  | Carga terminal de 75 Ohm, com conector macho, tipo "F", sem bloqueio da passagem de corrente contínua. | 1 | 0.83 | 0.83
mo001 |  | h |  | Oficial de 1ª instalador de telecomunicações. | 0.05 | 23.31 | 1.17
mo056 |  | h |  | Ajudante de instalador de telecomunicações. | 0.05 | 22.09 | 1.1
|  | % |  | Custos directos complementares | 2 | 3.1 | 0.06
Custo de manutenção decenal: 0,47€ nos primeiros 10 anos. | [5 empty] | Total: | 3.16