## Folha 1
IAA118 | Ud |  | Atenuador.
Atenuador regulável entre 0 e 20 dB, de zamak, para banda de frequências de 5 a 2200 MHz, com conector de entrada macho e conector de saída fêmea, tipo "F", com passagem de corrente contínua.
Unitário |  | Ud |  | Descrição | Rend. | Preço unitário | Importância
mt40irt030a |  | Ud |  | Atenuador regulável entre 0 e 20 dB, de zamak, para banda de frequências de 5 a 2200 MHz, com conector de entrada macho e conector de saída fêmea, tipo "F", com passagem de corrente contínua. | 1 | 20.08 | 20.08
mo001 |  | h |  | Oficial de 1ª instalador de telecomunicações. | 0.05 | 23.31 | 1.17
mo056 |  | h |  | Ajudante de instalador de telecomunicações. | 0.05 | 22.09 | 1.1
|  | % |  | Custos directos complementares | 2 | 22.35 | 0.45
Custo de manutenção decenal: 3,42€ nos primeiros 10 anos. | [5 empty] | Total: | 22.8