## Folha 1
IAF025 | Ud |  | Repartidor geral de par de cobre.
Repartidor geral de par de cobre (RG-PC), com uma capacidade de 50 pares, alojado no ATE inferior, formado por: 13 conectores tipo RJ-45 e 1 painel com capacidade para 24 conectores. Inclusive acessórios de fixação.
Unitário |  | Ud |  | Descrição | Rend. | Preço unitário | Importância
mt40dpt140 |  | Ud |  | Conector tipo RJ-45 com 8 contactos, categoria 6. | 13 | 1.53 | 19.89
mt40ipt050b |  | Ud |  | Painel de 1 unidade de altura, de chapa electrozincada, com capacidade para 24 conectores tipo RJ-45, inclusive acessórios de fixação. | 1 | 8.58 | 8.58
mo001 |  | h |  | Oficial de 1ª instalador de telecomunicações. | 2.905 | 23.31 | 67.72
|  | % |  | Custos directos complementares | 2 | 96.19 | 1.92
Custo de manutenção decenal: 7,85€ nos primeiros 10 anos. | [5 empty] | Total: | 98.11