## Folha 1
IAF040 | Ud |  | Ponto de distribuição.
Ponto de distribuição para a segregação de 10 pares, colocado na caixa de coluna da rede colectiva e equipado com 1 régua de corte e ensaio, com capacidade para 10 pares cada uma e tipo de ligação por inserção e deslocamento do isolante, montadas cada uma delas na caixa de coluna da rede colectiva. Inclusive etiquetas identificativas, suportes metálicos para os repartidores e acessórios.
Unitário |  | Ud |  | Descrição | Rend. | Preço unitário | Importância
mt40mta010b |  | Ud |  | Régua de corte e ensaio, com uma capacidade de 10 pares, com inserção do condutor por deslocamento do isolante. | 1 | 5.4 | 5.4
mt40mta020b |  | Ud |  | Suporte metálico individual para régua de 10 pares. | 1 | 1.86 | 1.86
mt40mta040b |  | Ud |  | Máscara identificativa formada por aro porta-rótulos reclinável, 10 pares. | 1 | 3.02 | 3.02
mo001 |  | h |  | Oficial de 1ª instalador de telecomunicações. | 0.08 | 23.31 | 1.86
mo056 |  | h |  | Ajudante de instalador de telecomunicações. | 0.08 | 22.09 | 1.77
|  | % |  | Custos directos complementares | 2 | 13.91 | 0.28
Custo de manutenção decenal: 1,14€ nos primeiros 10 anos. | [5 empty] | Total: | 14.19