## Folha 1
IAO024 | Ud |  | Repartidor de fibra óptica.
Repartidor PLC monomodo de 2 saídas, com conectores tipo SC/APC simples, para intervalo de comprimento de onda de 1260 a 1650 nm de 4 dB de perdas de inserção.
Unitário |  | Ud |  | Descrição | Rend. | Preço unitário | Importância
mt40fod050a |  | Ud |  | Repartidor PLC monomodo de 2 saídas, com conectores tipo SC/APC simples, para intervalo de comprimento de onda de 1260 a 1650 nm de 4 dB de perdas de inserção. | 1 | 32.78 | 32.78
mo001 |  | h |  | Oficial de 1ª instalador de telecomunicações. | 0.03 | 23.31 | 0.7
mo056 |  | h |  | Ajudante de instalador de telecomunicações. | 0.03 | 22.09 | 0.66
|  | % |  | Custos directos complementares | 2 | 34.14 | 0.68
Custo de manutenção decenal: 2,79€ nos primeiros 10 anos. | [5 empty] | Total: | 34.82