## Folha 1
IAO030 | Ud |  | Ponto de distribuição.
Ponto de distribuição formado por caixa de derivação de piso, de aço galvanizado, de 80x80x30 mm, com capacidade para fusionar 8 cabos. Inclusive elementos para a condução das fibras, fecho com chave, acessórios e fixações.
Unitário |  | Ud |  | Descrição | Rend. | Preço unitário | Importância
mt40foa040 |  | Ud |  | Caixa de derivação de piso, de aço galvanizado, de 80x80x30 mm, com capacidade para fusionar 8 cabos, para instalações de fibra óptica. Inclusive elementos para a condução das fibras, fecho com chave, acessórios e fixações. | 1 | 50.52 | 50.52
mo001 |  | h |  | Oficial de 1ª instalador de telecomunicações. | 0.25 | 23.31 | 5.83
mo056 |  | h |  | Ajudante de instalador de telecomunicações. | 0.25 | 22.09 | 5.52
|  | % |  | Custos directos complementares | 2 | 61.87 | 1.24
Custo de manutenção decenal: 3,16€ nos primeiros 10 anos. | [5 empty] | Total: | 63.11