## Folha 1
IAV012 | Ud |  | Placa exterior de vídeo-porteiro colectivo.
Instalação de placa exterior de acesso adicional de vídeo-porteiro digital para 10 habitações composta por: placa exterior de rua digital com 10 botões de pressão de chamada, fecho superior e inferior e câmara P/B, alimentador. Inclusive abre-portas, viseira, distribuidores de vídeo, cablagem e caixas. O preço não inclui os trabalhos auxiliares de pedreiro para instalações.
Unitário |  | Ud |  | Descrição | Rend. | Preço unitário | Importância
mt35tpt010be |  | m |  | Tubo rígido de PVC VD-M de 20 mm de diâmetro exterior e 1,5 mm de espessura. Resistência à compressão 750 N, resistência ao impacto 2 joules, temperatura de trabalho -5°C até 60°C, classificação 3321, segundo NP EN 61386-1 e NP EN 61386-21, com o preço incrementado em 20% relativamente a acessórios e peças especiais. | 32 | 0.48 | 15.36
mt40pea030c |  | m |  | Cabo paralelo formado por condutores de cobre de 2x1,0 mm². Segundo NP 2356. | 7 | 0.82 | 5.74
mt40pga012 |  | m |  | Cabo de vídeo-porteiro formado por condutores de cobre de 2x0,25 mm² + 2x1,0 mm² e cabo coaxial de 75 Ohm. | 25 | 1.75 | 43.75
mt40pga020b |  | Ud |  | Caixa de encastrar, para módulo compacto. | 1 | 5.04 | 5.04
mt40pga062b |  | Ud |  | Viseira, para módulo compacto. | 1 | 31.57 | 31.57
mt40pgv070f |  | Ud |  | Módulo compacto para vídeo, com 10 botões de pressão de chamada em duas colunas, e fecho superior e inferior. | 1 | 144.87 | 144.87
mt40pga090c |  | Ud |  | Módulo de som, com telecâmara P/B. | 1 | 445.39 | 445.39
mt40pga100b |  | Ud |  | Módulo microprocessado. | 1 | 126.19 | 126.19
mt40pga110 |  | Ud |  | Módulo codificador de botões de pressão. | 1 | 21.88 | 21.88
mt40pga050b |  | Ud |  | Abre-portas eléctrico de corrente contínua. | 1 | 17.78 | 17.78
mt40pga130c |  | Ud |  | Fonte de alimentação, para 10 monitores e/ou telefones com instalação digital. | 1 | 109.95 | 109.95
mo003 |  | h |  | Oficial de 1ª electricista. | 15.2 | 23.31 | 354.31
mo102 |  | h |  | Ajudante de electricista. | 15.2 | 22.09 | 335.77
|  | % |  | Custos directos complementares | 2 | 1657.6 | 33.15
Custo de manutenção decenal: 896,10€ nos primeiros 10 anos. | [5 empty] | Total: | 1690.75