## Folha 1
IBH105 | m | Cabo bus de comunicações.
Cabo bus de comunicações, blindado, de 2 fios, de 1,5 mm² de secção por fio. O preço não inclui a canalização.
Unitário |  |  | Ud | Descrição | Rend. | Preço unitário | Importância
mt42mee750a |  |  | m | Cabo bus de comunicações, blindado, de 2 fios, de 1,5 mm² de secção por fio. | 1 | 8 | 8
mo005 |  |  | h | Oficial de 1ª instalador de ar condicionado. | 0.05 | 23.31 | 1.17
mo104 |  |  | h | Ajudante de instalador de ar condicionado. | 0.05 | 22.09 | 1.1
|  |  | % | Custos directos complementares | 2 | 10.27 | 0.21
Custo de manutenção decenal: 3,67€ nos primeiros 10 anos. | [5 empty] | Total: | 10.48