## Folha 1
IBL681 | Ud |  | Derivação para linha frigorífica, para sistema com recuperação de calor.
Redução para ligar a unidade exterior com o controlador BC tipo KA/KA1, gama City Multi, modelo CMY-R304S-G "MITSUBISHI ELECTRIC", capacidade frigorífica nominal a jusante superior a 22,4 kW e inferior ou igual a 113 kW.
Unitário |  | Ud |  | Descrição | Rend. | Preço unitário | Importância
mt42mee603i |  | Ud |  | Redução para ligar a unidade exterior com o controlador BC tipo KA/KA1, gama City Multi, modelo CMY-R304S-G "MITSUBISHI ELECTRIC", capacidade frigorífica nominal a jusante superior a 22,4 kW e inferior ou igual a 113 kW. | 1 | 137 | 137
mo005 |  | h |  | Oficial de 1ª instalador de ar condicionado. | 0.05 | 23.31 | 1.17
mo104 |  | h |  | Ajudante de instalador de ar condicionado. | 0.05 | 22.09 | 1.1
|  | % |  | Custos directos complementares | 2 | 139.27 | 2.79
Custo de manutenção decenal: 49,72€ nos primeiros 10 anos. | [5 empty] | Total: | 142.06