## Folha 1
IBL640 | Ud |  | Unidade interior para produção de A.Q.S., aquecimento e arrefecimento.
Unidade interior para aquecimento e arrefecimento, para gás R-410A, gama Ecodan para City Multi, modelo PWFY-EP100VM-E1-AU "MITSUBISHI ELECTRIC", em instalação com unidade exterior com recuperação de calor da série PURY/PQRY, potência frigorífica nominal 0 kW, potência calorífica nominal 12,5 kW, consumo eléctrico nominal em arrefecimento 0 kW, consumo eléctrico nominal em aquecimento 0,015 kW, de 450x300x800 mm, peso 33 kg, pressão sonora 29 dBA, produção de água quente até 45°C, produção de água fria até 8°C. O preço não inclui a canalização nem a cablagem eléctrica de alimentação.
Unitário |  | Ud |  | Descrição | Rend. | Preço unitário | Importância
mt42mee290a |  | Ud |  | Unidade interior para aquecimento e arrefecimento, para gás R-410A, gama Ecodan para City Multi, modelo PWFY-EP100VM-E1-AU "MITSUBISHI ELECTRIC", em instalação com unidade exterior com recuperação de calor da série PURY/PQRY, potência frigorífica nominal 11,2 kW, potência calorífica nominal 12,5 kW, consumo eléctrico nominal em arrefecimento 0,015 kW, consumo eléctrico nominal em aquecimento 0,015 kW, de 450x300x800 mm, peso 33 kg, pressão sonora 29 dBA, produção de água quente até 45°C, produção de água fria até 8°C. | 1 | 2078 | 2078
mo005 |  | h |  | Oficial de 1ª instalador de ar condicionado. | 1 | 23.31 | 23.31
mo104 |  | h |  | Ajudante de instalador de ar condicionado. | 1 | 22.09 | 22.09
|  | % |  | Custos directos complementares | 2 | 2123.4 | 42.47
Custo de manutenção decenal: 606,44€ nos primeiros 10 anos. | [5 empty] | Total: | 2165.87