## Folha 1
IBP009 | Ud |  | Caixa de selecção de fluxo de refrigerante, para sistema com recuperação de calor, para gás R-32.
Caixa de selecção de fluxo de refrigerante, sistema VRF com recuperação de calor, para gás R-32, para um máximo de 5 unidades interiores, modelo RBM-Y1121FUPE "TOSHIBA", com un intervalo de capacidade total das unidades interiores ligadas a jusante de menos de 4, alimentação monofásica (230V/50Hz), de 206x385x282 mm, 11 kg. O preço não inclui a canalização nem a cablagem eléctrica de alimentação.
Unitário |  | Ud |  | Descrição | Rend. | Preço unitário | Importância
mt42tsb501a |  | Ud |  | Caixa de selecção de fluxo de refrigerante, sistema VRF com recuperação de calor, para gás R-32, para um máximo de 5 unidades interiores, modelo RBM-Y1121FUPE "TOSHIBA", com un intervalo de capacidade total das unidades interiores ligadas a jusante de menos de 4, alimentação monofásica (230V/50Hz), de 206x385x282 mm, 11 kg. | 1 | 1837 | 1837
mo005 |  | h |  | Oficial de 1ª instalador de ar condicionado. | 0.5 | 23.31 | 11.66
mo104 |  | h |  | Ajudante de instalador de ar condicionado. | 0.5 | 22.09 | 11.05
|  | % |  | Custos directos complementares | 2 | 1859.71 | 37.19
Custo de manutenção decenal: 663,92€ nos primeiros 10 anos. | [5 empty] | Total: | 1896.9