## Folha 1
IBW355 | Ud |  | Unidade exterior de ar condicionado, com recuperação de calor, para sistema VRF.
Unidade exterior de ar condicionado, sistema ar-ar multi-split KXZR2 Smart com caudal variável de refrigerante e recuperação de calor, modelo FDC224KXZRE2 "MITSUBISHI HEAVY INDUSTRIES", para gás R-410A, alimentação trifásica (400V/50Hz), potência frigorífica 22,4 kW (temperatura de bolbo seco do ar exterior 35°C, temperatura de bolbo húmido de ar interior 19°C), SEER 6,21, EER 3,89, consumo eléctrico nominal em arrefecimento 5,76 kW, potência calorífica 22,4 kW (temperatura de bolbo húmido do ar exterior 6°C, temperatura de bolbo seco de ar interior 20°C), SCOP 4,06, COP 4,25, consumo eléctrico nominal em aquecimento 5,27 kW, dimensões 1697x1350x720 mm, peso 305 kg, nível sonoro 58 dBA, caudal de ar 13500 m³/h, nº máximo de unidades interiores ligáveis 29, intervalo de capacidade 50 - 200%. O preço não inclui os elementos anti-vibratórios de pavimento, a canalização nem a cablagem eléctrica de alimentação.
Unitário |  | Ud |  | Descrição | Rend. | Preço unitário | Importância
mt42mhi342a |  | Ud |  | Unidade exterior de ar condicionado, sistema ar-ar multi-split KXZR2 Smart com caudal variável de refrigerante e recuperação de calor, modelo FDC224KXZRE2 "MITSUBISHI HEAVY INDUSTRIES", para gás R-410A, alimentação trifásica (400V/50Hz), potência frigorífica 22,4 kW (temperatura de bolbo seco do ar exterior 35°C, temperatura de bolbo húmido de ar interior 19°C), SEER 6,21, EER 3,89, consumo eléctrico nominal em arrefecimento 5,76 kW, potência calorífica 22,4 kW (temperatura de bolbo húmido do ar exterior 6°C, temperatura de bolbo seco de ar interior 20°C), SCOP 4,06, COP 4,25, consumo eléctrico nominal em aquecimento 5,27 kW, dimensões 1697x1350x720 mm, peso 305 kg, nível sonoro 58 dBA, caudal de ar 13500 m³/h, nº máximo de unidades interiores ligáveis 29, intervalo de capacidade 50 - 200%. | 1 | 14202 | 14202
mo005 |  | h |  | Oficial de 1ª instalador de ar condicionado. | 6.016 | 23.31 | 140.23
mo104 |  | h |  | Ajudante de instalador de ar condicionado. | 6.016 | 22.09 | 132.89
|  | % |  | Custos directos complementares | 2 | 14475.1 | 289.5
Custo de manutenção decenal: 5.167,62€ nos primeiros 10 anos. | [5 empty] | Total: | 14764.6