## Folha 1
IBW505 | m |  | Cabo bus de comunicações.
Cabo de bus de comunicações de 1 par, de 1 mm² de secção, entrelaçado de 5 voltas por metro. O preço não inclui a canalização.
Unitário |  | Ud |  | Descrição | Rend. | Preço unitário | Importância
mt42cnt120a |  | m |  | Cabo de bus de comunicações de 1 par, de 1 mm² de secção, entrelaçado de 5 voltas por metro. | 1 | 5.2 | 5.2
mo005 |  | h |  | Oficial de 1ª instalador de ar condicionado. | 0.05 | 23.31 | 1.17
mo104 |  | h |  | Ajudante de instalador de ar condicionado. | 0.05 | 22.09 | 1.1
|  | % |  | Custos directos complementares | 2 | 7.47 | 0.15
Custo de manutenção decenal: 2,67€ nos primeiros 10 anos. | [5 empty] | Total: | 7.62