## Folha 1
ICF110 | Ud |  | Aerotermo.
Aerotermo de água quente, para instalação solar térmica, alimentação trifásica a 400 V, potência dissipadora de 56 kW, com um ventilador de 780 W de potência, adequado para funcionar com solução água-glicol de até 40% de anticongelante puro, de alta resistência à corrosão. Totalmente montado, ligado e colocado em funcionamento pela empresa instaladora para a verificação do seu correcto funcionamento.
Unitário |  | Ud |  | Descrição | Rend. | Preço unitário | Importância
mt38csj600aa |  | Ud |  | Aerotermo de água quente, para instalação solar térmica, alimentação trifásica a 400 V, potência dissipadora de 56 kW, com um ventilador de 780 W de potência, adequado para funcionar com solução água-glicol de até 40% de anticongelante puro, de alta resistência à corrosão. | 1 | 1876.95 | 1876.95
mo005 |  | h |  | Oficial de 1ª instalador de ar condicionado. | 3 | 23.31 | 69.93
mo104 |  | h |  | Ajudante de instalador de ar condicionado. | 3 | 22.09 | 66.27
|  | % |  | Custos directos complementares | 2 | 2013.15 | 40.26
Custo de manutenção decenal: 574,95€ nos primeiros 10 anos. | [5 empty] | Total: | 2053.41