## Folha 1
ICH015 | Ud | Fogão de sala pré-fabricado.
Fogão de sala de queimador fechado a lenha, potência 10,5 kW, cor preto.
Unitário |  | Ud | Descrição | Rend. | Preço unitário | Importância
mt38chf015g |  | Ud | Fogão de sala de queimador fechado a lenha, de carregamento frontal, potência 10,5 kW (9.030 kcal/h), cor preto, de chapa de aço, com pé, painéis de ferro fundido no fundo e laterais da lareira, gaveta de recolha de cinzas, duas portas de ferro fundido com vidro vitrocerâmico resistente até temperaturas de 800°C, entrada de ar regulável, embelezador da conduta de evacuação dos produtos da combustão e remate superior para fixação ao tecto com grelha de ventilação. | 1 | 1600 | 1600
mt38www010 |  | Ud | Material auxiliar para instalações de aquecimento. | 1 | 1.68 | 1.68
mo004 |  | h | Oficial de 1ª instalador de aquecimento. | 0.8 | 23.31 | 18.65
mo103 |  | h | Ajudante de instalador de aquecimento. | 0.8 | 22.09 | 17.67
|  | % | Custos directos complementares | 2 | 1638 | 32.76
Custo de manutenção decenal: 284,03€ nos primeiros 10 anos. |  |  |  |  | Total: | 1670.76