## Folha 1
ICH050 | Ud |  | Fogão a lenha.
Fogão a lenha, potência térmica nominal 5,5 kW, rendimento 74,5%, volume de aquecimento, calculado com um requisito de 40 W/m³, 135 m³, revestimento de aço cor antracite, ventilação por convecção natural.
Unitário |  | Ud |  | Descrição | Rend. | Preço unitário | Importância
mt38arc054a |  | Ud |  | Fogão a lenha, potência térmica nominal 5,5 kW, rendimento 74,5%, volume de aquecimento, calculado com um requisito de 40 W/m³, 135 m³, revestimento de aço cor antracite, ventilação por convecção natural, composta de tijolos refractários de grande espessura, cristal cerâmico resistente a 800°C, gaveta de cinzas, ar primário regulável manualmente e placa de ferro fundido para cozinhar com anilhas extraíveis. | 1 | 731.25 | 731.25
mt38arc600c |  | Ud |  | Colocação em funcionamento e formação no manuseamento de fogão a lenha. | 1 | 60 | 60
mo004 |  | h |  | Oficial de 1ª instalador de aquecimento. | 1 | 23.31 | 23.31
mo103 |  | h |  | Ajudante de instalador de aquecimento. | 1 | 22.09 | 22.09
|  | % |  | Custos directos complementares | 2 | 836.65 | 16.73
Custo de manutenção decenal: 145,07€ nos primeiros 10 anos. | [5 empty] | Total: | 853.38