## Folha 1
IDB100 | Ud |  | Barreira de microondas para exterior.
Barreira de microondas para exterior, formada por emissor e receptor, alcance máximo de 180 m de comprimento por 6 m de largura, com postes de fixação de 1,5 m de altura.
Unitário |  | Ud |  | Descrição | Rend. | Preço unitário | Importância
mt41ing030 |  | Ud |  | Barreira de microondas para exterior, formada por emissor e receptor, alcance máximo de 180 m de comprimento por 6 m de largura, com alimentação a 12 Vcc ou 18 Vca, espaço para bateria de 12 V e 1,9 Ah, 4 canais de modulação e protecção anti-desmontagem. | 1 | 1021.36 | 1021.36
mt41ing031 |  | Ud |  | Postes de fixação de aço galvanizado para barreira de infravermelhos ou de microondas, de 1,5 m de altura. | 2 | 137.69 | 275.38
mo006 |  | h |  | Oficial de 1ª instalador de redes e equipamentos de detecção e segurança. | 0.45 | 23.31 | 10.49
mo105 |  | h |  | Ajudante de instalador de redes e equipamentos de detecção e segurança. | 0.45 | 22.09 | 9.94
|  | % |  | Custos directos complementares | 2 | 1317.17 | 26.34
Custo de manutenção decenal: 470,23€ nos primeiros 10 anos. | [5 empty] | Total: | 1343.51