## Folha 1
IDB020 | Ud |  | Barreira infravermelha para exterior.
Barreira de infravermelhos para exterior, formada por emissor e receptor, com alcance máximo de 120 m, com tecnologia óptica, 2 feixes, elevado nível de sensibilidade, regulação do tempo de interrupção do feixe, alinhamento óptico simples e protecção anti-desmontagem.
Unitário |  | Ud |  | Descrição | Rend. | Preço unitário | Importância
mt41ing020b |  | Ud |  | Barreira de infravermelhos para exterior, formada por emissor e receptor, com alcance máximo de 120 m, com tecnologia óptica, 2 feixes, elevado nível de sensibilidade, regulação do tempo de interrupção do feixe, alinhamento óptico simples e protecção anti-desmontagem. | 1 | 202.73 | 202.73
mo006 |  | h |  | Oficial de 1ª instalador de redes e equipamentos de detecção e segurança. | 0.25 | 23.31 | 5.83
mo105 |  | h |  | Ajudante de instalador de redes e equipamentos de detecção e segurança. | 0.25 | 22.09 | 5.52
|  | % |  | Custos directos complementares | 2 | 214.08 | 4.28
Custo de manutenção decenal: 76,43€ nos primeiros 10 anos. | [5 empty] | Total: | 218.36