## Folha 1
IDB100 | Ud |  | Barreira de microondas para exterior.
Barreira de microondas para exterior, formada por emissor e receptor, alcance máximo de 180 m de comprimento por 6 m de largura.
Unitário |  | Ud |  | Descrição | Rend. | Preço unitário | Importância
mt41ing030 |  | Ud |  | Barreira de microondas para exterior, formada por emissor e receptor, alcance máximo de 180 m de comprimento por 6 m de largura, com alimentação a 12 Vcc ou 18 Vca, espaço para bateria de 12 V e 1,9 Ah, 4 canais de modulação e protecção anti-desmontagem. | 1 | 1021.36 | 1021.36
mo006 |  | h |  | Oficial de 1ª instalador de redes e equipamentos de detecção e segurança. | 0.25 | 23.31 | 5.83
mo105 |  | h |  | Ajudante de instalador de redes e equipamentos de detecção e segurança. | 0.25 | 22.09 | 5.52
|  | % |  | Custos directos complementares | 2 | 1032.71 | 20.65
Custo de manutenção decenal: 368,68€ nos primeiros 10 anos. | [5 empty] | Total: | 1053.36