## Folha 1
IDD030 | Ud |  | Detector com dupla tecnologia.
Detector volumétrico de dupla tecnologia (infra-vermelho passivo de lente Fresnel e microondas), alcance de 15 m, cobertura de infravermelhos de 90°, cobertura de microondas de 90°x36°, detecção de ângulo zero, com memória de alarme, contador de impulsos, filtro de luz branca, led de teste, regulador de sensibilidade de microondas e protecção anti-abertura. Inclusive elementos de fixação.
Unitário |  | Ud |  | Descrição | Rend. | Preço unitário | Importância
mt41ing080a |  | Ud |  | Detector volumétrico de dupla tecnologia (infra-vermelho passivo de lente Fresnel e microondas), alcance de 15 m, cobertura de infravermelhos de 90°, cobertura de microondas de 90°x36°, detecção de ângulo zero, com memória de alarme, contador de impulsos, filtro de luz branca, led de teste, regulador de sensibilidade de microondas e protecção anti-abertura. Inclusive elementos de fixação. | 1 | 64.02 | 64.02
mo006 |  | h |  | Oficial de 1ª instalador de redes e equipamentos de detecção e segurança. | 0.25 | 23.31 | 5.83
mo105 |  | h |  | Ajudante de instalador de redes e equipamentos de detecção e segurança. | 0.25 | 22.09 | 5.52
|  | % |  | Custos directos complementares | 2 | 75.37 | 1.51
Custo de manutenção decenal: 22,30€ nos primeiros 10 anos. | [5 empty] | Total: | 76.88