## Folha 1
IDE010 | Ud |  | Detector de vibração, electrónico.
Detector de vibração electrónico, com controlo automático de sensibilidade, indicação do nível de vibração, contador de impulsos, discriminação de falsos alarmes e memória de alarme, contacto normalmente encerrado, sensibilidade regulável, possibilidade de ligação até três detectores escravos e protecção anti-abertura. Instalação em porta ou janela. Inclusive elementos de fixação.
Unitário |  | Ud |  | Descrição | Rend. | Preço unitário | Importância
mt41ing090 |  | Ud |  | Detector de vibração electrónico, com controlo automático de sensibilidade, indicação do nível de vibração, contador de impulsos, discriminação de falsos alarmes e memória de alarme, contacto normalmente encerrado, sensibilidade regulável, possibilidade de ligação até três detectores escravos e protecção anti-abertura, para instalar em portas e janelas. Inclusive elementos de fixação | 1 | 101.81 | 101.81
mo006 |  | h |  | Oficial de 1ª instalador de redes e equipamentos de detecção e segurança. | 0.2 | 23.31 | 4.66
mo105 |  | h |  | Ajudante de instalador de redes e equipamentos de detecção e segurança. | 0.2 | 22.09 | 4.42
|  | % |  | Custos directos complementares | 2 | 110.89 | 2.22
Custo de manutenção decenal: 32,80€ nos primeiros 10 anos. | [5 empty] | Total: | 113.11