## Folha 1
IDE020 | Ud |  | Detector de quebra de vidros, electrónico.
Detector de quebra de vidros electrónico, alcance de 2,5 m², de 37x19x12 mm, com led de teste, memória de alarme e contacto normalmente encerrado. Inclusive elementos de fixação.
Unitário |  | Ud |  | Descrição | Rend. | Preço unitário | Importância
mt41ing100a |  | Ud |  | Detector de quebra de vidros electrónico, alcance de 2,5 m², de 37x19x12 mm, com led de teste, memória de alarme e contacto normalmente encerrado. Inclusive elementos de fixação. | 1 | 73.15 | 73.15
mo006 |  | h |  | Oficial de 1ª instalador de redes e equipamentos de detecção e segurança. | 0.2 | 23.31 | 4.66
mo105 |  | h |  | Ajudante de instalador de redes e equipamentos de detecção e segurança. | 0.2 | 22.09 | 4.42
|  | % |  | Custos directos complementares | 2 | 82.23 | 1.64
Custo de manutenção decenal: 24,32€ nos primeiros 10 anos. | [5 empty] | Total: | 83.87