## Folha 1
IDF010 | Ud |  | Fonte de alimentação.
Fonte de alimentação, saída de 1 A a 12 V, com espaço para bateria de 12 V e 7 Ah, de 240x345x79 mm. O preço não inclui a bateria.
Unitário |  | Ud |  | Descrição | Rend. | Preço unitário | Importância
mt41ing140a |  | Ud |  | Fonte de alimentação, saída de 1 A a 12 V, com espaço para bateria de 12 V e 7 Ah, de 240x345x79 mm. | 1 | 122.22 | 122.22
mo006 |  | h |  | Oficial de 1ª instalador de redes e equipamentos de detecção e segurança. | 0.05 | 23.31 | 1.17
mo105 |  | h |  | Ajudante de instalador de redes e equipamentos de detecção e segurança. | 0.05 | 22.09 | 1.1
|  | % |  | Custos directos complementares | 2 | 124.49 | 2.49
Custo de manutenção decenal: 6,35€ nos primeiros 10 anos. | [5 empty] | Total: | 126.98