## Folha 1
IDM010 | Ud |  | Comunicador telefónico GSM com a central receptora de alarmes, com simulador de linha telefónica fixa.
Comunicador telefónico GSM a central receptora de alarmas, com simulador de linha telefónica fixa e envio de mensagem de alarma por SMS, alimentação a 230 V, fonte de alimentação de 1 A e bateria de 0,7 Ah, com geração de mensagens por falha de linha fixa, de teste telefónico GSM, de bateria fraca e de alarme de entrada, linha de backup de saída, caixa metálica de 155x198x67 mm e programação através de telefone. Inclusive elementos de fixação.
Unitário |  | Ud |  | Descrição | Rend. | Preço unitário | Importância
mt41ing170a |  | Ud |  | Comunicador telefónico GSM a central receptora de alarmas, com simulador de linha telefónica fixa e envio de mensagem de alarma por SMS, alimentação a 230 V, fonte de alimentação de 1 A e bateria de 0,7 Ah, com geração de mensagens por falha de linha fixa, de teste telefónico GSM, de bateria fraca e de alarme de entrada, linha de backup de saída, caixa metálica de 155x198x67 mm e programação através de telefone. Inclusive elementos de fixação. | 1 | 657.33 | 657.33
mo006 |  | h |  | Oficial de 1ª instalador de redes e equipamentos de detecção e segurança. | 0.25 | 23.31 | 5.83
mo105 |  | h |  | Ajudante de instalador de redes e equipamentos de detecção e segurança. | 0.25 | 22.09 | 5.52
|  | % |  | Custos directos complementares | 2 | 668.68 | 13.37
Custo de manutenção decenal: 272,82€ nos primeiros 10 anos. | [5 empty] | Total: | 682.05